## WKM
PRODUCT SHEET / DATENBLATT
Multi Cyclone Vacuum Cleaner, 700 Watt nominal power
Multi - Zyklon - Bodenstaubsauger, 700 Watt nominale Leistung
► | 220-240 V, 50/60 Hz, max. 700 Watt nominal Power |  |  |  | ► | 220-240 V, 50/60 Hz, max. 700 Watt nominale Leistung
► | Energy efficiency class B |  |  |  | ► | Energie - Effizienz - Klasse B
► | Injection colour |  |  |  | ► | Injektions - Farbe
► | Washable HEPA filter |  |  |  | ► | Auswaschbarer HEPA Filter
► | 3,0L Dust capacity |  |  |  | ► | 3,0L Staubbehälter - Kapazität
► | Automatic power cord rewinder |  |  |  | ► | Automatische Kabelaufwicklung
► | High efficiency Plastic floor brush |  |  |  | ► | Hocheffiziente Plastik - Bodenbürste
► | Telescopic metal tube |  |  |  | ► | Metall - Teleskoprohr
► | 360° swivel hose with 1,5m length |  |  |  | ► | 360° drehbarer Schlauch mit 1,5 m Länge
► | 3,5 m power cord with VDE plug |  |  |  | ► | 3,5 m Kabellänge mit VDE Stecker
► | Stepless speed control on body |  |  |  | ► | Stufenlose Geschwindigkeitsregulierung
► | Air flow control on handle |  |  |  | ► | Luftstrom - Regulierungskontrolle am Handgriff
► | 2 in 1 combi nozzle included |  |  |  | ► | 2 in 1 Kombidüse enthalten
Product details / Produktdetails: |  |  |  |  | Contact / Kontakt:
Item Number: |  |  | RT8211BP
Product Size |  |  | 36,0 x 24,5 x 26,5 | mm
Colour Box Size: |  |  | 39,5 x 30,5 x 30,0 | cm
Master Carton Size: |  |  | 0,00 x 0,00 x 0,00 | cm
Quantity Inner Carton: |  |  | 1 | pcs.
Packing Unit Master Carton: |  |  | 1 | pcs.
Net Weight Inner Carton |  |  | 4.6 | kg
Net / Gross Weight Master Carton: |  |  | 4,60 / 5,00 | kg
Container load: |  | 20' FCL | 760 | pcs.
|  | 40' FCL | 1560 | pcs.
|  | 40' HC | 1850 | pcs.
Country of Origin: |  |  | China
Barcode: |  |  | 6226205510616
Certification: |  |  | GS/CE/EMC/RoHS/CB/ERP
Please note the minimum order quantities, delivery terms and standard business conditions on our webpage.
Bitte beachten Sie die Mindestabnahmemengen, Lieferzeiten und Allgemeinen Geschäftsbedingungen auf unserer Internetseite.
For more product information please visit our webpage. / Für weitere Produktinformationen besuchen Sie bitte unsere Internetseite.
Subject to modification in technical specifications and design. / Änderungen in technischen Spezifikationen und im Design vorbehalten.